## Хар-ки для IFC модели
Наименование оборудования | IFC класс | Код МССК | Наименование параметра в ЦИМ | Набор атрибутов IFC | Наименование параметра IFC | Наименование характеристики | Наименование в модели
Воздуханагреватель | IfcAirToAirHeatRecovery | ЭЛ 40 50 28 07 | Тепловая мощность (Вт) | Pset_Common | HeatPower | Тепловая мощность (Вт) | HeatPower
|  |  | Ток (А) | Pset_Common | Current | Ток (А) | Current
|  |  | Расход воздуха (м³/ч) | Pset_Common | AirFlow | Расход воздуха (м³/ч) | AirFlow
|  |  | Диапазон рабочих температур (°C) | Pset_Common | Temperature | Диапазон рабочих температур (°C) | Temperature
|  |  | Напряжение (В) | Pset_Common | Voltage | Напряжение (В) | Voltage
Шумоглушитель | IfcDuctSilencer | ЭЛ 40 20 40 42 | Тип (пластинчатый, трубчатый, канальный) | Pset_Common | Type | Тип | Type
|  |  | Эффективность снижения шума | Pset_Common | NoiseReduction | Эффективность снижения шума | NoiseReduction
клапан обратный | IfcDamper | ЭЛ 40 20 40 25 | Рабочее давление (Па) | Pset_Common | Pressure | Рабочее давление (Па) | Pressure
|  |  | Расход воздуха (м³/ч) | Pset_Common | AirFlow | Объем (л) | Volume
|  |  | Предел огнестойкости (EI, мин) | Pset_Common | FireRating | Предел огнестойкости (EI, мин) | FireRating
|  |  | Тип (ручной, с приводом) | Pset_Common | Type | Уровень шума (дБ) | NoiseLevel
Клапан воздушный | IfcDamper | ЭЛ 40 20 40 14 | Рабочее давление (Па) | Pset_Common | Pressure | Площадь (м2) | Area
|  |  | Расход воздуха (м³/ч) | Pset_Common | AirFlow | Количество дискретных входов | Count
|  |  | Предел огнестойкости (EI, мин) | Pset_Common | FireRating | Сопротивление (Ом) | Resistence
|  |  | Тип (ручной, с приводом) | Pset_Common | Type | Диапазон измерения влажности (%) | Wet
воздушная заслонка | IfcDamper | ЭЛ 40 20 40 12 | Рабочее давление (Па) | Pset_Common | Pressure | Диапазон измерения CO₂ (ppm) | CORange
|  |  | Расход воздуха (м³/ч) | Pset_Common | AirFlow | класс очистки | CleaningEfficiency
|  |  | Предел огнестойкости (EI, мин) | Pset_Common | FireRating | Пропускная способность (м³/ч) | AirFlow_Rated
|  |  | Тип (ручной, с приводом) | Pset_Common | Type | Частота вращения (об/мин) | RotationSpeed
противопожарный воздушный клапан | IfcDamper | ЭЛ 40 20 40 33 | Тип привода (электромагнитный, с возвратной пружиной) | Pset_Common | Type | Производительность (м³/ч) | Efficiency
|  |  | Рабочее давление (Па) | Pset_Common | Pressure | Напор (м.в.ст.) | WaterHead
|  |  | Расход воздуха (м³/ч) | Pset_Common | AirFlow | Количество отводов | TapCount
|  |  | Предел огнестойкости (EI, мин) | Pset_Common | FireRating | Мощность (кВт) | Power
противодымный клапан | IfcDamper | ЭЛ 40 20 40 34 | Предел огнестойкости (EI, мин) | Pset_Common | FireRating | КПД теплообмена (%) | HeatEfficiency
|  |  | Расход воздуха (м³/ч) | Pset_Common | AirFlow | Максимальная частота (Гц) | Frequency
|  |  | Рабочее давление (Па) | Pset_Common | Pressure | Световой поток (Лм) | LuminousFlux
|  |  | Тип привода (электромагнитный, с возвратной пружиной) | Pset_Common | Type | Цветовая температура (К) | ColorTemperature
диффузор | IfcAirTerminal | ЭЛ 40 20 30 30 | Тип (приточный, вытяжной, щелевой, вихревой) | Pset_Common | Type | Этаж | Floor
|  |  | Расход воздуха (м³/ч) | Pset_Common | AirFlow
|  |  | Уровень шума (дБ) | Pset_Common | NoiseLevel
воздухораспределительная решетка | IfcAirTerminal | ЭЛ 40 20 30 10 | Расход воздуха (м³/ч) | Pset_Common | AirFlow
|  |  | Уровень шума (дБ) | Pset_Common | NoiseLevel
|  |  | Тип (приточный, вытяжной, щелевой, вихревой) | Pset_Common | Type
зонт | IfcStackTerminal | ЭЛ 40 20 40 20 | Расход воздуха (м³/ч) | Pset_Common | AirFlow
|  |  | Тепловая мощность (кВт) | Pset_Common | HeatPower
|  |  | Объем (л) | Pset_Common | Volume
|  |  | Площадь (м2) | Pset_Common | Area
|  |  | Тип (приточный, вытяжной, щелевой, вихревой) | Pset_Common | Type
дефлектор вытяжной | IfcStackTerminal | ЭЛ 40 20 40 18 | Тепловая мощность (кВт) | Pset_Common | HeatPower
|  |  | Объем (л) | Pset_Common | Volume
|  |  | Расход воздуха (м³/ч) | Pset_Common | AirFlow
|  |  | Тип (приточный, вытяжной, щелевой, вихревой) | Pset_Common | Type
|  |  | Площадь (м2) | Pset_Common | Area
Пульт управления ТЗ, контроллер | IfcController | ЭЛ 40 55 10 50 | Диапазон рабочих температур (°C) | Pset_Common | Temperature
|  |  | Ток (А) | Pset_Common | Current
|  |  | Напряжение (В) | Pset_Common | Voltage
|  |  | С дисплеем / без дисплея | Pset_Common | Type
прибор управления | IfcController | ЭЛ 40 30 21 06 | Ток (А) | Pset_Common | Current
|  |  | Диапазон рабочих температур (°C) | Pset_Common | Temperature
|  |  | С дисплеем / без дисплея | Pset_Common | Type
|  |  | Напряжение (В) | Pset_Common | Voltage
модуль контроля напряжения | IfcProtectiveDevice | ЭЛ 40 50 80 03 | Напряжение (В) | Pset_Common | Voltage
|  |  | Ток (А) | Pset_Common | Current
|  |  | Диапазон рабочих температур (°C) | Pset_Common | Temperature
|  |  | С дисплеем / без дисплея | Pset_Common | Type
модкль дискретных входов | IfcCommunicationsAppliance | ЭЛ 40 50 55 55 | Количество дискретных входов | Pset_Common | Count
|  |  | Ток (А) | Pset_Common | Current
|  |  | Сопротивление (Ом) | Pset_Common | Resistence
Счетчик импульсов-регистратор | IfcFlowInstrument | ЭЛ 40 55 20 14 | Диапазон измерения температуры (°С) | Pset_Common | Temperature
|  |  | Диапазон измерения влажности (%) | Pset_Common | Wet
|  |  | Диапазон измерения CO₂ (ppm) | Pset_Common | CORange
дитчик контроля протечки воды, Компинированный датчик климата | IfcSensor | ЭЛ 40 55 20 10 | Диапазон измерения температуры (°С) | Pset_Common | Temperature
|  |  | Диапазон измерения влажности (%) | Pset_Common | Wet
|  |  | Диапазон измерения CO₂ (ppm) | Pset_Common | CORange
Воздухораспределитель | IfcAirTerminalBox | ЭЛ 40 20 40 45 | Тип (приточный, вытяжной, щелевой, вихревой) | Pset_Common | Type
|  |  | Расход воздуха (м³/ч) | Pset_Common | AirFlow
|  |  | Уровень шума (дБ) | Pset_Common | NoiseLevel
Воздушный фильтр | IfcFilter | ЭЛ 40 20 40 16 | класс очистки | Pset_Common | CleaningEfficiency
|  |  | Пропускная способность (м³/ч) | Pset_Common | AirFlow_Rated
Вентилятор | IfcFan | ЭЛ 40 50 28 04 | Тип (радиальный, осевой, канальный) | Pset_Common | Type
|  |  | Расход воздуха (м³/ч) | Pset_Common | AirFlow
|  |  | Частота вращения (об/мин) | Pset_Common | RotationSpeed
|  |  | Уровень шума (дБ) | Pset_Common | NoiseLevel
Приточная установка | IfcSpaceHeater | ЭЛ 40 50 28 01 | Тепловая мощность (кВт) . | Pset_Common | HeatPower
|  |  | Ток (А) | Pset_Common | Current
|  |  | Напряжение (В) | Pset_Common | Voltage
|  |  | Тип (стальной панельный, алюминиевый, биметаллический) | Pset_Common | Type
|  |  | Рабочее давление (Па) | Pset_Common | Pressure
|  |  | Производительность (м³/ч) | Pset_Common | Efficiency
|  |  | Частота вращения (об/мин) | Pset_Common | RotationSpeed
|  |  | Уровень шума (дБ) | Pset_Common | NoiseLevel
Конвектор | IfcSpaceHeater | ЭЛ 40 50 26 03 | Тип (стальной панельный, алюминиевый, биметаллический) | Pset_Common | Type
|  |  | Ток (А) | Pset_Common | Current
|  |  | Напряжение (В) | Pset_Common | Voltage
|  |  | Производительность (м³/ч) | Pset_Common | Efficiency
|  |  | Частота вращения (об/мин) | Pset_Common | RotationSpeed
|  |  | Уровень шума (дБ) | Pset_Common | NoiseLevel
|  |  | Тепловая мощность (кВт) | Pset_Common | HeatPower
|  |  | Рабочее давление (Па) | Pset_Common | Pressure
Радиатор | IfcSpaceHeater | ЭЛ 40 50 26 05 | Тип (стальной панельный, алюминиевый, биметаллический) | Pset_Common | Type
|  |  | Ток (А) | Pset_Common | Current
|  |  | Напряжение (В) | Pset_Common | Voltage
|  |  | Производительность (м³/ч) | Pset_Common | Efficiency
|  |  | Частота вращения (об/мин) | Pset_Common | RotationSpeed
|  |  | Уровень шума (дБ) | Pset_Common | NoiseLevel
|  |  | Тепловая мощность (кВт) | Pset_Common | HeatPower
|  |  | Рабочее давление (Па) | Pset_Common | Pressure
Регистр гладских труб | IfcSpaceHeater | ЭЛ 40 50 26 06 | Тип (стальной панельный, алюминиевый, биметаллический) | Pset_Common | Type
|  |  | Тепловая мощность (кВт) | Pset_Common | HeatPower
|  |  | Ток (А) | Pset_Common | Current
|  |  | Напряжение (В) | Pset_Common | Voltage
|  |  | Производительность (м³/ч) | Pset_Common | Efficiency
|  |  | Частота вращения (об/мин) | Pset_Common | RotationSpeed
|  |  | Уровень шума (дБ) | Pset_Common | NoiseLevel
|  |  | Рабочее давление (Па) | Pset_Common | Pressure
Воздушно-тепловая завеса | IfcSpaceHeater | ЭЛ 40 50 28 05 | Тепловая мощность (кВт) | Pset_Common | HeatPower
|  |  | Ток (А) | Pset_Common | Current
|  |  | Напряжение (В) | Pset_Common | Voltage
|  |  | Рабочее давление (Па) | Pset_Common | Pressure
|  |  | Частота вращения (об/мин) | Pset_Common | RotationSpeed
|  |  | Уровень шума (дБ) | Pset_Common | NoiseLevel
|  |  | Тип (стальной панельный, алюминиевый, биметаллический) | Pset_Common | Type
|  |  | Производительность (м³/ч) | Pset_Common | Efficiency
Калорифер | IfcSpaceHeater | ЭЛ 40 50 10 26 | Тепловая мощность (кВт) | Pset_Common | HeatPower
|  |  | Ток (А) | Pset_Common | Current
|  |  | Напряжение (В) | Pset_Common | Voltage
|  |  | Производительность (м³/ч) | Pset_Common | Efficiency
|  |  | Частота вращения (об/мин) | Pset_Common | RotationSpeed
|  |  | Уровень шума (дБ) | Pset_Common | NoiseLevel
|  |  | Тип (стальной панельный, алюминиевый, биметаллический) | Pset_Common | Type
|  |  | Рабочее давление (Па) | Pset_Common | Pressure
бак расширительный | IfcTank | ЭЛ 40 50 10 35 | Объем (л) | Pset_Common | Volume
|  |  | Рабочее давление (Па) | Pset_Common | Pressure
Воздухообрабатывающая установка | IfcUnitaryEquipment | ЭЛ 40 50 28 15 | Ток (А) | Pset_Common | Current
|  |  | Напряжение (В) | Pset_Common | Voltage
|  |  | Площадь (м2) | Pset_Common | Area
|  |  | Расход воздуха (м³/ч) | Pset_Common | AirFlow
|  |  | Частота вращения (об/мин) | Pset_Common | RotationSpeed
|  |  | Мощность (кВт) | Pset_Common | Power
|  |  | Уровень шума (дБ) | Pset_Common | NoiseLevel
Фанкойл | IfcUnitaryEquipment | ЭЛ 40 50 28 08 | Напряжение (В) | Pset_Common | Voltage
|  |  | Уровень шума (дБ) | Pset_Common | NoiseLevel
|  |  | Ток (А) | Pset_Common | Current
|  |  | Площадь (м2) | Pset_Common | Area
|  |  | Расход воздуха (м³/ч) | Pset_Common | AirFlow
|  |  | Частота вращения (об/мин) | Pset_Common | RotationSpeed
|  |  | Мощность (кВт) | Pset_Common | Power
Агрегат системы вентиляции и кондиционирования | IfcUnitaryEquipment | ЭЛ 40 50 28 14 | Напряжение (В) | Pset_Common | Voltage
|  |  | Мощность (кВт) | Pset_Common | Power
|  |  | Площадь (м2) | Pset_Common | Area
|  |  | Ток (А) | Pset_Common | Current
|  |  | Расход воздуха (м³/ч) | Pset_Common | AirFlow
|  |  | Частота вращения (об/мин) | Pset_Common | RotationSpeed
|  |  | Уровень шума (дБ) | Pset_Common | NoiseLevel
Насос, Канализационная установка, Напорная канализационная установка, Насосная станция | IfcPump | ЭЛ 40 50 10 32 | Тип насоса | Pset_Common | Type
|  |  | Напор (м.в.ст.) | Pset_Common | WaterHead
|  |  | Мощность (кВт) | Pset_Common | Power
|  |  | Производительность (м3/ч) | Pset_Common | Efficiency
|  |  | Напряжение (В) | Pset_Common | Voltage
Комплектная установка подачи воды для пожаротушения, Пожарный насос | IfcPump | ЭЛ 40 50 27 08 | Производительность (м3/ч) | Pset_Common | Efficiency
|  |  | Тип насоса | Pset_Common | Type
|  |  | Напор (м.в.ст.) | Pset_Common | WaterHead
|  |  | Напряжение (В) | Pset_Common | Voltage
|  |  | Мощность (кВт) | Pset_Common | Power
Смесительный узел, Регулятор перепада давления ИТП | IfcValve | ЭЛ 40 15 30 40 | Рабочее давление (Па) | Pset_Common | Pressure
|  |  | Производительность (м³/ч) | Pset_Common | Efficiency
коллектор распределительный | IfcPipeFitting | ЭЛ 40 50 10 51 | Рабочее давление (Па) | Pset_Common | Pressure
|  |  | Мощность (кВт) | Pset_Common | Power
|  |  | Количество отводов | Pset_Common | TapCount
Котел | IfcBoiler | ЭЛ 40 50 10 30 | Тепловая мощность (кВт) | Pset_Common | HeatPower
|  |  | Объем (л) | Pset_Common | Volume
|  |  | Площадь (м2) | Pset_Common | Area
Водонагреватель | IfcBoiler | ЭЛ 40 50 10 16 | Тепловая мощность (кВт) | Pset_Common | HeatPower
|  |  | Объем (л) | Pset_Common | Volume
|  |  | Площадь (м2) | Pset_Common | Area
Сплит-система | IfcChiller | ЭЛ 40 50 10 40 | Расход воздуха (м³/ч) | Pset_Common | AirFlow
|  |  | Уровень шума (дБ) | Pset_Common | NoiseLevel
|  |  | Ток (А) | Pset_Common | Current
|  |  | Мощность (Вт) | Pset_Common | Power
Блок кондиционера внутренний | IfcChiller | ЭЛ 40 50 10 49 | Расход воздуха (м³/ч) | Pset_Common | AirFlow
|  |  | Уровень шума (дБ) | Pset_Common | NoiseLevel
|  |  | Ток (А) | Pset_Common | Current
|  |  | Мощность (Вт) | Pset_Common | Power
Блок кондиционера наружний | IfcChiller | ЭЛ 40 50 10 50 | Расход воздуха (м³/ч) | Pset_Common | AirFlow
|  |  | Уровень шума (дБ) | Pset_Common | NoiseLevel
|  |  | Ток (А) | Pset_Common | Current
|  |  | Мощность (Вт) | Pset_Common | Power
Чиллер | IfcChiller | ЭЛ 40 50 28 09 | Расход воздуха (м³/ч) | Pset_Common | AirFlow
|  |  | Уровень шума (дБ) | Pset_Common | NoiseLevel
|  |  | Ток (А) | Pset_Common | Current
|  |  | Мощность (Вт) | Pset_Common | Power
Теплообменник пластинчатый | IfcHeatExchanger | ЭЛ 40 50 10 45 | Площадь (м2) | Pset_Common | Area
|  |  | Ток (А) | Pset_Common | Current
|  |  | Напряжение (В) | Pset_Common | Voltage
|  |  | Производительность (м³/ч) | Pset_Common | Efficiency
|  |  | Частота вращения (об/мин) | Pset_Common | RotationSpeed
|  |  | Уровень шума (дБ) | Pset_Common | NoiseLevel
|  |  | КПД теплообмена (%) | Pset_Common | HeatEfficiency
|  |  | Тепловая мощность (кВт) | Pset_Common | HeatPower
Рекуператор | IfcHeatExchanger | ЭЛ 40 50 10 37 | Площадь (м2) | Pset_Common | Area
|  |  | Ток (А) | Pset_Common | Current
|  |  | Напряжение (В) | Pset_Common | Voltage
|  |  | Производительность (м³/ч) | Pset_Common | Efficiency
|  |  | Частота вращения (об/мин) | Pset_Common | RotationSpeed
|  |  | Уровень шума (дБ) | Pset_Common | NoiseLevel
|  |  | КПД теплообмена (%) | Pset_Common | HeatEfficiency
|  |  | Тепловая мощность (кВт) | Pset_Common | HeatPower
Трансформатеор, Ящик с пнижающим трансформатором | IfcTransformer | ЭЛ 40 50 25 50 | Напряжение (В) | Pset_Common | Voltage
|  |  | Мощность (Вт) | Pset_Common | Power
|  |  | Максимальная частота (Гц) | Pset_Common | Frequency
|  |  | Ток (А) | Pset_Common | Current
Частотный преобразователь | IfcTransformer | ЭЛ 40 50 25 20 | Мощность (Вт) | Pset_Common | Power
|  |  | Ток (А) | Pset_Common | Current
|  |  | Напряжение (В) | Pset_Common | Voltage
|  |  | Максимальная частота (Гц) | Pset_Common | Frequency
ВРУ | IfcElectricDistributionBoard | ЭЛ 40 50 65 06 | Напряжение (В) | Pset_Common | Voltage
|  |  | Мощность (кВт). | Pset_Common | Power
|  |  | Ток (А) | Pset_Common | Current
Распределительный щит | IfcElectricDistributionBoard | ЭЛ 40 50 65 02 | Напряжение (В) | Pset_Common | Voltage
|  |  | Мощность (кВт). | Pset_Common | Power
|  |  | Ток (А) | Pset_Common | Current
Светильник | IfcLightFixture | ЭЛ 40 50 50 30 | Мощность (Вт) | Pset_Common | Power
|  |  | Световой поток (Лм) | Pset_Common | LuminousFlux
|  |  | Цветовая температура (К) | Pset_Common | ColorTemperature
Щкаф электрический | IfcJunctionBox | ЭЛ 40 50 60 40 | Напряжение (В) | Pset_Common | Voltage
|  |  | Мощность (кВт). | Pset_Common | Power
|  |  | Ток (А) | Pset_Common | Current
Помещение | IfcSpace |  | Этаж | Pset_Common | Floor

## Хар-ки для интеграции
№ классификатора | Наименование классификатора | Код МССК | Наименование оборудования | Хариктеристики статические | Значения статических параметров | Характеристики из модели | Характеристики индивидуальные
1.4.14 | Воздухонагреватели | ЭЛ 40 50 28 07 | Воздухонагреватель | Классификация по теплоносителю (ВНВ/ВНП) | ВНВ | Тепловая мощность (Вт) | Габаритные размеры
|  |  |  | Материал | Сталь | Ток (А) | масса
|  |  |  | Максимальная запыленность воздуха на входе мг/м³ | 0.5 | Расход воздуха (м³/ч)
|  |  |  | Срок службы | 15 лет | Диапазон рабочих температур (°C)
Напряжение (В)
1.4.15 | Шумоглушители | ЭЛ 40 20 40 42 | Шумоглушитель | Материал корпуса | Сталь | Тип (пластинчатый, трубчатый, канальный) | Габаритные размеры
|  |  |  | Срок службы | 10 лет | Эффективность снижения шума | масса
1.4.16 | Воздушные клапаны | ЭЛ 40 20 40 25 | Клапан обратный | Минимальная температура перемещаемого воздуха °С | -40 | Рабочее давление (Па) | Габаритные размеры
|  |  |  | Максимальная температура перемещаемого воздуха °С | 70 | Расход воздуха (м³/ч) | масса
|  |  |  | Материал корпуса | Сталь | Предел огнестойкости (EI, мин)
|  |  |  | Срок службы | 30 лет | Тип (ручной, с приводом)
|  | ЭЛ 40 20 40 14 | Воздушный клапан | Минимальная температура перемещаемого воздуха °С | -40 | Рабочее давление (Па) | Габаритные размеры
|  |  |  | Максимальная температура перемещаемого воздуха °С | 70 | Расход воздуха (м³/ч) | масса
|  |  |  | Материал корпуса | Сталь | Предел огнестойкости (EI, мин)
|  |  |  | Срок службы | 10 лет | Тип (ручной, с приводом)
1.4.17 | Воздушные фильтры | ЭЛ 40 20 40 16 | Воздушный фильтр | Материал корпуса | Сталь | класс очистки | Габаритные размеры
|  |  |  | Срок службы | 2 года | Пропускная способность (м³/ч) | Масса
1.4.18 | Регуляторы расхода | ЭЛ 40 20 40 14 | Регулятор расхода воздуха | Тип управления (механический, электронный) | Элетропривод | Рабочее давление (Па) | Габаритные размеры
|  |  |  | Материал корпуса | Сталь | Расход воздуха (м³/ч) | Масса
Предел огнестойкости (EI, мин)
|  |  |  | Срок службы | 10 лет | Тип (ручной, с приводом)
|  | ЭЛ 40 20 40 14 | Клапан постоянного расхода воздуха | Тип управления (механический, электронный) | Элетропривод | Рабочее давление (Па) | Габаритные размеры
|  |  |  | Материал корпуса | Сталь | Расход воздуха (м³/ч) | Масса
Предел огнестойкости (EI, мин)
|  |  |  | Срок службы | 10 лет | Тип (ручной, с приводом)
|  | ЭЛ 40 20 40 12 | Воздушная заслонка | Тип управления (механический, электронный) | Элетропривод | Рабочее давление (Па) | Габаритные размеры
|  |  |  | Материал корпуса | Сталь | Расход воздуха (м³/ч) | Масса
Предел огнестойкости (EI, мин)
Тип (ручной, с приводом)
1.4.1 | Вентиляторы вытяжные | ЭЛ 40 50 28 04 | Вентилятор | Материал корпуса | Сталь | Тип (радиальный, осевой, канальный) | Габаритные размеры
|  |  |  | Срок службы | 10 лет | Расход воздуха (м³/ч) | Масса
Частота вращения (об/мин)
Уровень шума (дБ)
1.4.2 | Вентиляторы дымоудаления | ЭЛ 40 50 28 04 | Вентилятор | Материал корпуса | Сталь | Тип (радиальный, осевой, канальный) | Габаритные размеры
|  |  |  | Срок службы | 10 лет | Расход воздуха (м³/ч) | Масса
Частота вращения (об/мин)
Уровень шума (дБ)
1.4.3 | Вентиляторы подпора | ЭЛ 40 50 28 04 | Вентилятор | Материал корпуса | Сталь | Тип (радиальный, осевой, канальный) | Габаритные размеры
|  |  |  | Срок службы | 10 лет | Расход воздуха (м³/ч) | Масса
Частота вращения (об/мин)
Уровень шума (дБ)
1.4.4 | Вентиляторы приточные | ЭЛ 40 50 28 04 | Вентилятор | Материал корпуса | Сталь | Тип (радиальный, осевой, канальный) | Габаритные размеры
|  |  |  | Срок службы | 10 лет | Расход воздуха (м³/ч) | Масса
Частота вращения (об/мин)
Уровень шума (дБ)
1.4.5 | Вентиляционные установки вытяжные | ЭЛ 40 50 28 15 | Воздухообрабатывающая установка | Материал корпуса | Сталь | Ток (А) | Габаритные размеры
|  |  |  | Тип сборки | Цельная | Напряжение (В) | Масса
|  |  |  | Срок службы | 15 лет | Площадь (м2)
Расход воздуха (м³/ч)
Частота вращения (об/мин)
Мощность (кВт)
Уровень шума (дБ)
1.4.6 | Вентиляционные установки приточные | ЭЛ 40 50 28 01 | Приточная установка | Материал корпуса | Сталь | Тепловая мощность (кВт) . | Габаритные размеры
|  |  |  | Тип сборки | Цельная | Ток (А) | Масса
|  |  |  | Срок службы | 15 лет | Напряжение (В)
Тип (стальной панельный, алюминиевый, биметаллический)
Рабочее давление (Па)
Производительность (м³/ч)
Частота вращения (об/мин)
Уровень шума (дБ)
|  | ЭЛ 40 50 28 15 | Воздухообрабатывающая установка | Материал корпуса | Сталь | Ток (А) | Габаритные размеры
|  |  |  | Тип сборки | Цельная | Напряжение (В) | Масса
|  |  |  | Срок службы | 15 лет | Площадь (м2)
Расход воздуха (м³/ч)
Частота вращения (об/мин)
Мощность (кВт)
Уровень шума (дБ)
|  | ЭЛ 40 50 28 14 | Оросительная камера | Материал корпуса | Сталь | Напряжение (В) | Габаритные размеры
|  |  |  | Тип сборки | Цельная | Мощность (кВт) | Масса
|  |  |  | Срок службы | 15 лет | Площадь (м2)
Ток (А)
Расход воздуха (м³/ч)
Частота вращения (об/мин)
Уровень шума (дБ)
1.4.7 | Вентиляционные установки приточно-вытяжные | ЭЛ 40 50 28 01 | Приточная установка | Материал корпуса | Сталь | Тепловая мощность (кВт) . | Габаритные размеры
|  |  |  | Тип сборки | Цельная | Ток (А) | Масса
|  |  |  | Срок службы | 15 лет | Напряжение (В)
Тип (стальной панельный, алюминиевый, биметаллический)
Рабочее давление (Па)
Производительность (м³/ч)
Частота вращения (об/мин)
Уровень шума (дБ)
|  | ЭЛ 40 50 28 15 | Воздухообрабатывающая установка | Материал корпуса | Сталь | Ток (А) | Габаритные размеры
|  |  |  | Тип сборки | Цельная | Напряжение (В) | Масса
|  |  |  | Срок службы | 15 лет | Площадь (м2)
Расход воздуха (м³/ч)
Частота вращения (об/мин)
Мощность (кВт)
Уровень шума (дБ)
|  | ЭЛ 40 50 10 37 | Рекуператор | Материал корпуса | Сталь | Площадь (м2) | Габаритные размеры
|  |  |  | Тип сборки | Цельная | Ток (А) | Масса
|  |  |  | Срок службы | 15 лет | Напряжение (В)
Производительность (м³/ч)
Частота вращения (об/мин)
Уровень шума (дБ)
КПД теплообмена (%)
Тепловая мощность (кВт)
1.4.8 | Клапаны огнезадерживающие | ЭЛ 40 20 40 33 | Противопожарный воздушный клапан | Материал корпуса | Сталь | Тип привода (электромагнитный, с возвратной пружиной) | Габаритные размеры
Рабочее давление (Па)
|  |  |  | Срок службы | 10 лет | Расход воздуха (м³/ч) | Масса
Предел огнестойкости (EI, мин)
1.4.9 | Клапаны подпора и дымоудаления | ЭЛ 40 20 40 34 | Противодымный клапан | Материал корпуса | Сталь | Предел огнестойкости (EI, мин) | Габаритные размеры
Расход воздуха (м³/ч)
Рабочее давление (Па)
|  |  |  | Срок службы | 30 лет | Тип привода (электромагнитный, с возвратной пружиной) | Масса
1.4.10 | Воздухораспределители | ЭЛ 40 20 30 30 | Диффузор | Материал корпуса | Сталь | Тип (приточный, вытяжной, щелевой, вихревой) | Габаритные размеры
|  |  |  | Срок службы | 30 лет | Расход воздуха (м³/ч) | Масса
Уровень шума (дБ)
|  | ЭЛ 40 20 40 45 | Воздухораспределитель | Материал корпуса | Сталь | Тип (приточный, вытяжной, щелевой, вихревой) | Габаритные размеры
|  |  |  | Срок службы | 30 лет | Расход воздуха (м³/ч) | Масса
Уровень шума (дБ)
|  | ЭЛ 40 20 40 18 | Дефлектор вытяжной | Материал корпуса | Сталь | Тепловая мощность (кВт) | Габаритные размеры
|  |  |  | Срок службы | 30 лет | Объем (л) | Масса
Расход воздуха (м³/ч)
Тип (приточный, вытяжной, щелевой, вихревой)
Площадь (м2)
1.4.12 | Форкамеры | ЭЛ 40 20 40 31 | Камера статического давления | Материал корпуса | Сталь |  | Габаритные размеры
|  |  |  | Минимальная рабочая температура °С | -40 |  | Масса
|  |  |  | Максимальная рабочая температура °С | 40
|  |  |  | Максимальная влажность воздуха % | 90
|  |  |  | Срок службы | 20 лет
|  | ЭЛ 40 20 40 29 | Промывная венткамера / Камера обслуживания | Материал корпуса | Сталь |  | Габаритные размеры
|  |  |  | Минимальная рабочая температура °С | -40 |  | Масса
|  |  |  | Максимальная рабочая температура °С | 40
|  |  |  | Максимальная влажность воздуха % | 90
|  |  |  | Срок службы | 20 лет
1.4.13 | Вентиляционные решетки | ЭЛ 40 20 30 10 | Воздухораспределительная решетка | Материал корпуса | Сталь | Расход воздуха (м³/ч) | Габаритные размеры
Уровень шума (дБ)
|  |  |  | Срок службы | 30 лет | Тип (приточный, вытяжной, щелевой, вихревой) | Масса
|  | ЭЛ 40 20 40 20 | Зонт | Материал корпуса | Сталь | Расход воздуха (м³/ч) | Габаритные размеры
|  |  |  | Срок службы | 30 лет | Тепловая мощность (кВт) | Масса
Объем (л)
Площадь (м2)
Тип (приточный, вытяжной, щелевой, вихревой)
1.5.1 | Канализационные насосные станции | ЭЛ 40 50 10 32 | Насос | Максимальная температура перекачиваемой жидкости °С | 40 | Тип насоса | Габаритные размеры
|  |  |  | Минимальная температура перекачиваемой жидкости °С | 1 | Напор (м.в.ст.) | Масса
|  |  |  | Класс защиты | IP68 | Мощность (кВт)
Производительность (м3/ч)
|  |  |  | Срок службы | 10 лет | Напряжение (В)
|  | ЭЛ 40 50 10 32 | Канализационная установка | Максимальная температура перекачиваемой жидкости °С | 40 | Тип насоса | Габаритные размеры
|  |  |  | Минимальная температура перекачиваемой жидкости °С | 1 | Напор (м.в.ст.) | Масса
|  |  |  | Класс защиты | IP68 | Мощность (кВт)
Производительность (м3/ч)
|  |  |  | Срок службы | 10 лет | Напряжение (В)
|  | ЭЛ 40 50 10 32 | Напорная канализационная установка | Максимальная температура перекачиваемой жидкости °С | 40 | Тип насоса | Габаритные размеры
|  |  |  | Минимальная температура перекачиваемой жидкости °С | 1 | Напор (м.в.ст.) | Масса
|  |  |  | Класс защиты | IP68 | Мощность (кВт)
Производительность (м3/ч)
|  |  |  | Срок службы | 10 лет | Напряжение (В)
1.5.7 | Локальные дренажные системы (насосы) | ЭЛ 40 50 10 32 | Насос | Максимальная температура перекачиваемой жидкости °С | 40 | Тип насоса | Габаритные размеры
|  |  |  | Минимальная температура перекачиваемой жидкости °С | 1 | Напор (м.в.ст.) | Масса
|  |  |  | Класс защиты | IP68 | Мощность (кВт)
Производительность (м3/ч)
|  |  |  | Срок службы | 10 лет | Напряжение (В)
1.6.1 | Запорно-регулирующая арматура | ЭЛ 40 50 10 51 | Коллектор распределительный | Максимальная температура перекачиваемой жидкости °С | 110 | Рабочее давление (Па) | Габаритные размеры
|  |  |  | Минимальная температура перекачиваемой жидкости °С | 5 | Мощность (кВт) | Масса
|  |  |  | Материал | Сталь | Количество отводов
|  |  |  | Срок службы | 30 лет
1.6.2 | Приборы отопления | ЭЛ 40 50 26 03 | Конвектор | Максимальная температура окружающей среды °С | 30 | Тип (стальной панельный, алюминиевый, биметаллический) | Габаритные размеры
|  |  |  | Минимальная температура окружающей среды °С | 5 | Ток (А) | Масса
|  |  |  | Материал корпуса | Сталь | Напряжение (В)
|  |  |  | Срок службы | 20 лет | Производительность (м³/ч)
Частота вращения (об/мин)
Уровень шума (дБ)
Тепловая мощность (кВт)
Рабочее давление (Па)
|  | ЭЛ 40 50 26 05 | Радиатор отопления | Максимальная температура окружающей среды °С | 30 | Тип (стальной панельный, алюминиевый, биметаллический) | Габаритные размеры
|  |  |  | Минимальная температура окружающей среды °С | 5 | Ток (А) | Масса
|  |  |  | Материал корпуса | Сталь | Напряжение (В)
|  |  |  | Срок службы | 20 лет | Производительность (м³/ч)
Частота вращения (об/мин)
Уровень шума (дБ)
Тепловая мощность (кВт)
Рабочее давление (Па)
|  | ЭЛ 40 50 26 06 | Регистр из гладких труб | Максимальная температура окружающей среды °С | 30 | Тип (стальной панельный, алюминиевый, биметаллический) | Габаритные размеры
|  |  |  | Минимальная температура окружающей среды °С | 5 | Тепловая мощность (кВт) | Масса
|  |  |  | Материал корпуса | Сталь | Ток (А)
|  |  |  | Срок службы | 20 лет | Напряжение (В)
Производительность (м³/ч)
Частота вращения (об/мин)
Уровень шума (дБ)
Рабочее давление (Па)
1.6.3 | Тепловые завесы водяные и электрические, тепловентиляторы | ЭЛ 40 50 28 05 | Воздушно-тепловая завеса | Материал корпуса | Сталь | Тепловая мощность (кВт) | Габаритные размеры
|  |  |  | Срок службы | 15 лет | Ток (А) | Масса
Напряжение (В)
Рабочее давление (Па)
Частота вращения (об/мин)
Уровень шума (дБ)
Тип (стальной панельный, алюминиевый, биметаллический)
Производительность (м³/ч)
|  | ЭЛ 40 50 10 26 | Калорифер | Материал корпуса | Сталь | Тепловая мощность (кВт) | Габаритные размеры
|  |  |  | Срок службы | 15 лет | Ток (А) | Масса
Напряжение (В)
Производительность (м³/ч)
Частота вращения (об/мин)
Уровень шума (дБ)
Тип (стальной панельный, алюминиевый, биметаллический)
1.6.5.1 | Насосы теплоснабжения и ГВС | ЭЛ 40 50 10 32 | Насос | Максимальная температура перекачиваемой жидкости °С | 40 | Тип насоса | Габаритные размеры
|  |  |  | Минимальная температура перекачиваемой жидкости °С | 1 | Напор (м.в.ст.) | Масса
|  |  |  | Класс защиты | IP68 | Мощность (кВт)
Производительность (м3/ч)
|  |  |  | Срок службы | 10 лет | Напряжение (В)
1.6.5.2 | Расширительные баки | ЭЛ 40 50 10 35 | Бак расширительный | Материал корпуса | Сталь | Объем (л) | Габаритные размеры
|  |  |  | Допустимое отклонение давления % | 20 | Рабочее давление (Па) | Масса
|  |  |  | Срок службы | 10 лет
1.6.5.3 | Установки поддержания давления | ЭЛ 40 15 30 40 | Регулятор перепада давлений ИТП | Максимальная температура окружающей среды °С | 5 | Рабочее давление (Па) | Габаритные размеры
|  |  |  | Минимальная температура окружающей среды °С | 45 | Производительность (м³/ч) | Масса
|  |  |  | Относительная влажность ОТ % | 30
|  |  |  | Относительная влажность ДО % | 80
|  |  |  | Срок службы | 10 лет
1.6.5.4 | Теплообменники, промышленные водонагреватели | ЭЛ 40 50 10 30 | Котел | Максимальная температура теплоносителя °С | 90 | Тепловая мощность (кВт) | Габаритные размеры
|  |  |  | Максимально допустимое давление Мпа | 0.3 | Объем (л) | Масса
|  |  |  | Материал корпуса | Сталь | Площадь (м2)
|  |  |  | Срок службы | 20 лет
|  | ЭЛ 40 50 10 45 | Теплообменник пластинчатый | Материал корпуса | Сталь | Площадь (м2) | Габаритные размеры
|  |  |  | Срок службы | 30 лет | Ток (А) | Масса
Напряжение (В)
Производительность (м³/ч)
Частота вращения (об/мин)
Уровень шума (дБ)
КПД теплообмена (%)
Тепловая мощность (кВт)
1.7.1 | Запорно-регулирующая арматура ХВС и ГВС | ЭЛ 40 50 10 51 | Коллектор распределительный | Максимальная температура перекачиваемой жидкости °С | 110 | Рабочее давление (Па) | Габаритные размеры
|  |  |  | Минимальная температура перекачиваемой жидкости °С | 5 | Мощность (кВт) | Масса
|  |  |  | Материал | Сталь | Количество отводов
|  |  |  | Срок службы | 30 лет
1.7.2 | Установки повышения давления ХВС | ЭЛ 40 50 10 32 | Насос | Максимальная температура перекачиваемой жидкости °С | 40 | Тип насоса | Габаритные размеры
|  |  |  | Минимальная температура перекачиваемой жидкости °С | 1 | Напор (м.в.ст.) | Масса
|  |  |  | Класс защиты | IP68 | Мощность (кВт)
Производительность (м3/ч)
|  |  |  | Срок службы | 10 лет | Напряжение (В)
1.7.4 | Водонагреватели локальные | ЭЛ 40 50 10 30 | Котел | Максимальная температура теплоносителя °С | 90 | Тепловая мощность (кВт) | Габаритные размеры
|  |  |  | Максимально допустимое давление Мпа | 0.3 | Объем (л) | Масса
|  |  |  | Материал корпуса | Сталь | Площадь (м2)
|  |  |  | Срок службы | 20 лет
|  | ЭЛ 40 50 10 16 | Водонагреватель | Максимальная температура теплоносителя °С | 90 | Тепловая мощность (кВт) | Габаритные размеры
|  |  |  | Максимально допустимое давление Мпа | 0.3 | Объем (л) | Масса
|  |  |  | Материал корпуса | Сталь | Площадь (м2)
|  |  |  | Срок службы | 20 лет
1.7.8 | Расширительные баки | ЭЛ 40 50 10 35 | Бак расширительный | Материал корпуса | Сталь | Объем (л) | Габаритные размеры
|  |  |  | Допустимое отклонение давления % | 20 | Рабочее давление (Па) | Масса
|  |  |  | Срок службы | 10 лет
1.8.1 | Фанкойлы и сплит-системы | ЭЛ 40 50 10 40 | Сплит-система | Тип хладогена | R32 | Расход воздуха (м³/ч) | Габаритные размеры
|  |  |  | Срок службы | 15 лет | Уровень шума (дБ) | Масса
Ток (А)
Мощность (Вт)
|  | ЭЛ 40 50 10 49 | Блок кондиционера внутренний | Тип хладогена | R32 | Расход воздуха (м³/ч) | Габаритные размеры
|  |  |  | Срок службы | 15 лет | Уровень шума (дБ) | Масса
Ток (А)
Мощность (Вт)
|  | ЭЛ 40 50 10 50 | Блок кондиционера наружный | Тип хладогена | R32 | Расход воздуха (м³/ч) | Габаритные размеры
|  |  |  | Срок службы | 15 лет | Уровень шума (дБ) | Масса
Ток (А)
Мощность (Вт)
|  | ЭЛ 40 50 28 08 | Фанкойл | Тип хладогена | R32 | Напряжение (В) | Габаритные размеры
|  |  |  | Срок службы | 15 лет | Уровень шума (дБ) | Масса
Ток (А)
Площадь (м2)
Расход воздуха (м³/ч)
Частота вращения (об/мин)
Мощность (кВт)
1.8.2 | Запорно-регулирующая арматура холодоснабжения | ЭЛ 40 50 28 14 | Присоединительный комплект для приточной установки | Материал корпуса | Сталь | Напряжение (В) | Габаритные размеры
|  |  |  | Срок службы | 15 лет | Мощность (кВт) | Масса
Площадь (м2)
Ток (А)
Расход воздуха (м³/ч)
Частота вращения (об/мин)
Уровень шума (дБ)
1.8.6 | Оборудование холодильного центра | ЭЛ 40 50 28 09 | Чиллер | Тип хладогена | R32 | Расход воздуха (м³/ч) | Габаритные размеры
|  |  |  | Срок службы | 15 лет | Уровень шума (дБ) | Масса
Ток (А)
Мощность (Вт)
1.8.6.1 | Насосы холодоснабжения | ЭЛ 40 50 10 32 | Насос | Максимальная температура перекачиваемой жидкости °С | 40 | Тип насоса | Габаритные размеры
|  |  |  | Минимальная температура перекачиваемой жидкости °С | 1 | Напор (м.в.ст.) | Масса
|  |  |  | Класс защиты | IP68 | Мощность (кВт)
Производительность (м3/ч)
|  |  |  | Срок службы | 10 лет | Напряжение (В)
1.8.6.3 | Теплообменники холодоснабжения | ЭЛ 40 50 28 14 | Стояночный нагреватель кондиционирования | Материал корпуса | Сталь | Напряжение (В) | Габаритные размеры
|  |  |  | Максимальная температура окружающей среды °С | -40 | Мощность (кВт) | Масса
|  |  |  | Минимальная температура окружающей среды °С | 40 | Площадь (м2)
Ток (А)
Расход воздуха (м³/ч)
Частота вращения (об/мин)
|  |  |  | Срок службы | 10 лет | Уровень шума (дБ)
|  | ЭЛ 40 50 28 14 | Комплекс обеспечения круглогодичной работы кондиционеров | Материал корпуса | Сталь | Напряжение (В) | Габаритные размеры
|  |  |  | Максимальная температура окружающей среды °С | -40 | Мощность (кВт) | Масса
|  |  |  | Минимальная температура окружающей среды °С | 40 | Площадь (м2)
Ток (А)
Расход воздуха (м³/ч)
Частота вращения (об/мин)
|  |  |  | Срок службы | 10 лет | Уровень шума (дБ)
|  | ЭЛ 40 50 10 45 | Теплообменник пластинчатый | Материал корпуса | Сталь | Площадь (м2) | Габаритные размеры
|  |  |  | Срок службы | 30 лет | Ток (А) | Масса
Напряжение (В)
Производительность (м³/ч)
Частота вращения (об/мин)
Уровень шума (дБ)
КПД теплообмена (%)
Тепловая мощность (кВт)
1.10.1 | Осветительное оборудование | ЭЛ 40 50 50 30 | Светильник | Напряжение питания В | 220 | Мощность (Вт) | Габаритные размеры
|  |  |  | Срок службы | 5 лет | Световой поток (Лм) | Масса
Цветовая температура (К)
2.1.2 | Силовые трансформаторы | ЭЛ 40 50 25 50 | Трансформатор | Материал корпуса | Сталь | Напряжение (В) | Габаритные размеры
|  |  |  | Степень защиты (IP) | IP54 | Мощность (Вт) | Масса
|  |  |  | Срок службы | 30 лет | Максимальная частота (Гц)
Ток (А)
|  | ЭЛ 40 50 25 50 | Ящик с понижающим трансформатором | Материал корпуса | Сталь | Напряжение (В) | Габаритные размеры
|  |  |  | Степень защиты (IP) | IP54 | Мощность (Вт) | Масса
|  |  |  | Срок службы | 30 лет | Максимальная частота (Гц)
Ток (А)
2.1.4 | ВРУ | ЭЛ 40 50 65 06 | ВРУ | Материал корпуса | Сталь | Напряжение (В) | Габаритные размеры
|  |  |  | Степень защиты (IP) | IP54 | Мощность (кВт). | Масса
|  |  |  | Срок службы | 30 лет | Ток (А)
2.1.5 | Щиты силовые в этажных электрощитовых | ЭЛ 40 50 60 40 | Шкаф электрический | Материал корпуса | Сталь | Напряжение (В) | Габаритные размеры
|  |  |  | Степень защиты (IP) | IP54 | Мощность (кВт). | Масса
|  |  |  | Срок службы | 30 лет | Ток (А)
|  | ЭЛ 40 50 65 02 | Распределительный щит | Материал корпуса | Сталь | Напряжение (В) | Габаритные размеры
|  |  |  | Степень защиты (IP) | IP54 | Мощность (кВт). | Масса
|  |  |  | Срок службы | 30 лет | Ток (А)
2.1.8 | Светильники рабочего освещения | ЭЛ 40 50 50 30 | Светильник | Напряжение питания В | 220 | Мощность (Вт) | Габаритные размеры
|  |  |  | Срок службы | 5 лет | Световой поток (Лм) | Масса
Цветовая температура (К)
2.1.9 | Светильники аварийного освещения | ЭЛ 40 50 50 30 | Светильник | Напряжение питания В | 220 | Мощность (Вт) | Габаритные размеры
|  |  |  | Срок службы | 5 лет | Световой поток (Лм) | Масса
Цветовая температура (К)
2.1.10 | Светильники архитектурного освещения | ЭЛ 40 50 50 30 | Светильник | Напряжение питания В | 220 | Мощность (Вт) | Габаритные размеры
|  |  |  | Срок службы | 5 лет | Световой поток (Лм) | Масса
Цветовая температура (К)
2.2 | Электроприборы | ЭЛ 40 50 25 20 | Частотный преобразователь | Материал корпуса | Сталь | Мощность (Вт) | Габаритные размеры
|  |  |  | Степень защиты (IP) | IP54 | Ток (А)
Напряжение (В)
|  |  |  | Срок службы | 10 лет | Максимальная частота (Гц)
3.1.2 | Маршрутизаторы / шлюзы / преобразователи / коммутаторы | ЭЛ 40 50 55 55 | Модуль дискретных входов | Материал корпуса | Сталь | Количество дискретных входов
|  |  |  | Степень защиты (IP) | IP54 | Ток (А)
|  |  |  | Срок службы | 10 лет | Сопротивление (Ом)
|  |  |  | Напряжение питания В | 220
3.1.3 | Контроллеры / блоки расширения | ЭЛ 40 55 10 50 | Пульт управления ТЗ | Степень защиты (IP) | IP20 | Максимальное напряжение | Габаритные размеры
|  |  |  | Срок службы | 10 лет | Ток | Масса
|  |  |  | Напряжение питания В | 220 | Диапазон рабочих температур (°C)
|  |  |  | Тип управления (ручное, автоматическое) | Ручное | С дисплеем / без дисплея
|  | ЭЛ 40 50 80 03 | Модуль контроля напряжения | Степень защиты (IP) | IP20 | Напряжение (В) | Габаритные размеры
|  |  |  | Срок службы | 10 лет | Ток (А) | Масса
|  |  |  | Напряжение питания В | 220 | Диапазон рабочих температур (°C)
|  |  |  | Тип управления (ручное, автоматическое) | Ручное | С дисплеем / без дисплея
|  | ЭЛ 40 55 10 50 | Контроллер | Степень защиты (IP) | IP20 | Максимальное напряжение | Габаритные размеры
|  |  |  | Срок службы | 10 лет | Ток | Масса
|  |  |  | Напряжение питания В | 220 | Диапазон рабочих температур (°C)
|  |  |  | Тип управления (ручное, автоматическое) | Ручное | С дисплеем / без дисплея
3.1.4 | Датчики | ЭЛ 40 55 20 14 | Счетчик импульсов-регистратор | Степень защиты (IP) | IP40+ | Диапазон измерения температуры (°С) | Габаритные размеры
|  |  |  | Срок службы | 10 лет | Диапазон измерения влажности (%) | Масса
|  |  |  | Напряжение питания В | 220 | Диапазон измерения CO₂ (ppm)
|  |  |  | Материал корпуса | Пластик
|  | ЭЛ 40 55 20 10 | Датчик контроля протечки воды | Степень защиты (IP) | IP40+ | Диапазон измерения температуры (°С) | Габаритные размеры
|  |  |  | Срок службы | 10 лет | Диапазон измерения влажности (%) | Масса
|  |  |  | Напряжение питания В | 220 | Диапазон измерения CO₂ (ppm)
|  |  |  | Материал корпуса | Пластик
|  | ЭЛ 40 55 20 10 | Комбинированный датчик климата | Степень защиты (IP) | IP40+ | Диапазон измерения температуры (°С) | Габаритные размеры
|  |  |  | Срок службы | 10 лет | Диапазон измерения влажности (%) | Масса
|  |  |  | Напряжение питания В | 220 | Диапазон измерения CO₂ (ppm)
|  |  |  | Материал корпуса | Пластик
3.9.4 | Модули управления и контроля АПС | ЭЛ 40 30 21 06 | Прибор управления | Материал корпуса | Сталь | Ток (А) | Габаритные размеры
Диапазон рабочих температур (°C)
|  |  |  | Степень защиты (IP) | IP54 | С дисплеем / без дисплея | Масса
|  |  |  | Срок службы | 30 лет | Напряжение (В)
5.1.1 | Насосы | ЭЛ 40 50 27 08 | Комплектная установка подачи воды для пожаротушения | Материал корпуса | Сталь | Производительность (м3/ч) | Габаритные размеры
Тип насоса
Напор (м.в.ст.)
Напряжение (В)
|  |  |  | Срок службы | 10 лет | Мощность (кВт) | Масса
5.5.1 | Шкафы пожарных кранов/пожарный кран/рукав/ствол | ЭЛ 40 50 60 50 | Шкаф пожарный | Материал корпуса | Сталь |  | Габаритные размеры
|  |  |  | Степень защиты (IP) | IP54 |  | Масса
|  |  |  | Тип шкафа по функциональному назначению | ШП-К
|  |  |  | Срок службы | 10 лет
|  |  | Помещение |  |  | Этаж | Высота помещения
Объем помещения
Суммарная площадь стен